## Лист1
Тепловые явления | Электрические явления | Световые явления
Qнг = c*m*(t2-t1) | q=I*t | D=1/F
Qнг = c*m*Δt | q=At/U | D=(d+f)/d/f
Q0=Qпл+Qнг | U=I*R | Дополнительно
Qсг=q*m | R=ρ*Δl/s | D: Оптическая сила линзы [дптр]
Qпл=λ*m | At = U*I*t | F: Фокусное расстояние линзы [м]
m=V*ρ | P=U*I | d: Расстояние от предмета до линзы [м]
Qпар=L*m | Qt = I^2*R*t | f:Расстояние от линзы до изображения [м]
η=(Aп*100)/Aз | Дополнительно
Aз=m*q | I:Сила тока [А]
Дополнительно | q:Электрический заряд [Кл]
t1:Начальная температура [°С] | t:Время [с]
t2:Конечная температура [°С] | U:Напряжение [В]
C:Удельная теплоемкость [Дж/кг. °С] | At:Работа тока [Дж]
q:Удельная теплота сгорания топлива [Дж/кг] | R:Сопротивление [Ом]
λ:Удельная теплота плавления [Дж/кг] | ρ:Удельное сопротивление [Ом∙мм2 /м]
L:Удельная теплота парообразования [Дж/кг] | Δl:Длина [м]
Qпл:Количество теплоты при плавлении [Дж] | s:Площадь поперечного сечения [мм2 ]
Qнг:Количество теплоты при нагревании [Дж] | P:Мощность [Вт]
Qсг:Количество теплоты при сгорании [Дж] | Qt:Количество теплоты, выделяемое проводником с током [Дж]
Qпар:Количество теплоты при парообразовании [Дж]
V:Объем тела/жидкости/газа [м3 ]
ρ:Коэффициент полезного действия [%]
η:Коэффициент полезного действия [%]
Aп:Полезная работа [Дж]
Aз:Затраченная работа [Дж]
Q0:Количество теплоты [Дж]
m:Масса [кг]
Δt:(t2–t1 ) — разность температур [°С]